## Sheet1
医用气体改造内容清单
区域 | 序号 | 项目 | 规格 | 单位 | 数量
空压机房 | 1 | 空压机房排风扇 | 380v | 台 | 1
| 2 | 排风扇开洞 | 墙面开洞 | 项 | 1
| 3 | 储气罐除锈刷漆 | 砂纸打磨刷漆 | 项 | 1
| 4 | 空压机设备移位 | 隔墙后空压机房布局重新调整，设备管道重新连接 | 项 | 1
| 5 | 隔墙 | 彩钢板隔墙 | M2 | 22.8
| 6 | 型材 | 隔墙型材 | 项 | 1
| 7 | 控制箱移位 | 空压机组控制箱移位 | 项 | 1
| 8 | 空压机房电气线路改造 | 空压机房内部线路重新布置 | 项 | 1
氧气汇流排 | 1 | 防爆灯 | 220v | 个 | 2
| 2 | 防爆开关 | 220v | 个 | 1
| 3 | 防爆插座 | 220v | 个 | 1
| 4 | 排风扇 | 220v | 台 | 1
| 5 | 汇流排拆除 | 汇流排、氧气一级箱拆除管道封头 | 项 | 1
| 6 | 汇流排安装 | 汇流排、氧气一级箱安装测试、试压 | 项 | 1
| 7 | 汇流排至管井氧气管道 | φ25*2.0不锈钢管、安装、试压、吹扫等 | 米 | 47.5
| 8 | 气体截止阀 | DN25 材质：304不锈钢 | 个 | 1
| 9 | 支架 | 4*4角钢支架焊接刷漆 | 个 | 16
负压机房 | 1 | 负压机房开门洞 | 1.0*2.1 | 项 | 1
| 2 | 负压机房防火门 | 0.9*2.0 | 樘 | 1
| 3 | 防火门过梁 | 防火门上方浇筑过梁 | 个 | 1
| 4 | 负压机房排气管 | 包含φ110PVC管道、管道配件、水钻开孔、套管及管道支架 | m | 100
| 5 | 支架 | 4*4角钢支架焊接刷漆 | 个 | 35
| 6 | 接进水 | φ20ppr管道 | 米 | 100
| 7 | 储气罐除锈刷漆 | 砂纸打磨刷漆 | 项 | 1
液氧站 | 1 | 液氧罐抽真空 | 液氧罐内部抽真空 | 项 | 1
| 2 | 液氧站围堰 | 砖砌围堰1米高 | 米 | 19
| 3 | 垫层 | 垫层100MM，包含支模、磨平等 | m2 | 14
| 4 | 抹灰 | 水泥砂浆抹灰 | m2 | 45
| 5 | 围栏 | 不锈钢网 | m2 | 40
| 6 | 液氧站出入门 | 液氧站出入口门 | 扇 | 1
| 7 | 液氧罐除锈刷漆 | 砂纸打磨刷漆 | 项 | 1
| 8 | 接地 | 液氧站设备接地，接地体埋入3米 | 项 | 1
| 9 | 压力表 | 氧气压力表 | 个 | 4
| 10 | 爆破片 | 低温爆破片 | 个 | 2
| 11 | 液氧罐安全阀 | DN25 | 个 | 4
| 12 | 截止阀 | 液氧低温截止阀 | 个 | 3